## MD系列舵机
MD系列舵机内存表的定义
| 空载转速（RPM） |  |  |  | 测试电压(V) |  |  | 12V
| 空载转速（步/秒） |  |  |  | 空载电流（mA）
| 最大有效角度（度） |  | 360 | 支持多圈和大角度控制，断电不保存圈数
| 分辨率（步长） |  | 4096
| 最小分辨角（度/步） |  | 0.087891 |  | 电子死区（度） |  |  | 0.17578
| 加速度 (度 / 秒²) |  | 8.7891
内存地址 |  | 功能 | 字节数 | 初始值 | 存储区域 | 权限 | 最小值 | 最大值 | 单位 | 数值分析
DEC | 十六进制 |  | 前低后高 | [6 empty] | 采用小端字节序：如果功能地址使用两个字节的数据，则低字节位于前一个地址，高字节位于后一个地址
0 | 0 | 固件主版本号 | 1 | 3 | EPROM | 读取 | -- | --
1 | 1 | 固件子版本号 | 1 | -- | EPROM | 读取 | -- | --
3 | 3 | 舵机主版本 | 1 | -- | EPROM | 读取 | -- | --
4 | 4 | 舵机副版本 | 1 | -- | EPROM | 读取 | -- | --
5 | 0x5 | ID | 1 | 1 | EPROM | 读写 | 0 | 253 | 无 | 总线上的唯一识别码。同一总线上不允许有重复的ID号，254 (0xfe) 是广播ID，广播不返回应答包
6 | 0x6 | 波特率 | 1 | 0 | EPROM | 读写 | 0 | 7 | 无 | 0-11分别代表波特率如下: 1000000(0), 500000(1), 250000(2), 128000(3), 115200(4), 76800(5), 57600(6), 38400(7),1500000(8),2000000(9),3000000(10),4000000(11)
7 | 0x7 | 副ID | 1 | 253 | EPROM | 读写 | 0 | 253 | 无 | 副ID标识（第二标识），副ID只适用于写指令
8 | 0x8 | 响应状态级别 | 1 | 1 | EPROM | 读写 | 0 | 1 | 无 | 0：除读取指令和Ping指令外，其他指令不返回应答包；1：所有指令均返回应答包
9 | 0x9 | 最小角度限制 | 2 | 0 | EPROM | 读写 | -32766 | 32765 | 步（0.087度 ） | 设置行程最小值限制，重新使能才生效; 在进行多圈绝对位置控制时此值为0 更改相位(18)为单圈角度反馈时会将其限幅在0-4095
11 | 0xB | 最大角度限制 | 2 | 4095 | EPROM | 读写 | 1 | 4095 | 步（0.087度 ） | 设置行程最大值限制，重新使能才生效; 在进行多圈绝对位置控制时此值为0 更改相位(18)为单圈角度反馈会将其限幅在0-4095
13 | 0xD | 最高温度限制 | 1 | 70 | EPROM | 读写 | 0 | 100 | °C | 最高工作温度限制，若设置为70，则最高温度为70℃，设置精度为1℃
14 | 0xE | 最大输入电压 | 1 | 140 | EPROM | 读写 | 0 | 254 | 0.1V | 如果最大输入电压设置为140，则最大工作电压限制为14.0V，设置精度为0.1V
15 | 0xF | 最小输入电压 | 1 | 60 | EPROM | 读写 | 0 | 254 | 0.1V | 如果将最小输入电压设置为60，则最小工作电压限制为6.0V，设置精度为0.1V
16 | 0x10 | 堵转检测保护电流百分比 | 2 | 680 | EPROM | 读写 | 0% | 1000 | 0.1% | 设置舵机的堵转检测保护电流百分比。设680 = 68%，堵转检测保护电流 = 0.68* 过流保护电流阈值(28)，
18 | 0x12 | 相位 | 1 | 1 | EPROM | 读写 | 0% | 254 | 无 | 特殊功能字节，无特别需求不可修改,详见特殊字节位解析。目前只用到2个bit位 BIT3（8）：曲线规划参数。(0)0表示速度和加速度为0，(1)0表示速度和加速度为最大值； BIT4（16）：角度反馈模式。(0)反馈单圈角度，(1)反馈全角度 。 BIT7 (128) : 位置反馈方向。(0)正向，(1)反向
19 | 0x13 | 卸载条件 | 1 | 44 | EPROM | 读写 | 0 | 254 | 无 | 卸载条件。0表示关闭，1表示开启。目前只用了4个bit BIT0（1）：电压保护 BIT1（2）：磁编码保护 BIT2（4）：过热保护 BIT3（8）：过载保护
20 | 0x14 | LED报警状态 | 1 | 47 | EPROM | 读写 | 0 | 254 | 无 | 报警条件：0表示关闭，1表示开启。目前只用了4个bit BIT0（1）：电压报警 BIT1（2）：磁编码报警 BIT2（4）：过热报警 BIT3（8）：过载报警
21 | 0x15 | 位置环P比例系数 | 1 | 32 | EPROM | 读写 | 0 | 254 | 无 | 位置控制模式下的比例系数
22 | 0x16 | 位置环D微分系数 | 1 | 32 | EPROM | 读写 | 0 | 254 | 无 | 位置控制模式下的微分系数
23 | 0x17 | 位置环I积分系数 | 1 | 0 | EPROM | 读写 | 0 | 254 | 无 | 位置控制模式下的积分系数
24 | 0x18 | 最小启动力 | 1 | 25 | EPROM | 读写 | 0% | 254 | 6.5mA | 助力模式下的最小启动力
26 | 0x1A | 顺时针不敏感区域 | 1 | 1 | EPROM | 读写 | 0 | 32 | 步（0.087度 ） | 最小单位是最小分辨角
27 | 0x1B | 逆时针不敏感区域 | 1 | 1 | EPROM | 读写 | 0 | 32 | 步（0.087度 ） | 最小单位是最小分辨角
28 | 0x1C | 过流保护阈值 | 2 | 500 | EPROM | 读写 | 0 | 500 | 6.5mA | 最大可设置电流为 500 * 6.5mA= 3250mA
31 | 0x1F | 位置偏移 | 2 | 0 | EPROM | 读写 | -2047 | 2047 | 步（0.087度 ） | 第11位是方向位，指示正方向和负方向。其他位可以表示0-2047步的范围
33 | 0x21 | 运行模式 | 1 | 0 | EPROM | 读写 | 0 | 2 | 无 | 0：不带电流环的位置伺服模式 1：电机恒速模式,用参数0x2E运行速度参数控制，最高位BIT15为方向位 2：电机恒流模式，用参数0x2C目标扭矩参数控制，最高位BIT15为方向位 3：电机助力模式，用参数0x18最小启动力和参数0x24摩擦力参数控制 5：带电流环的位置伺服模式 注：MDL60型号舵机面前仅支持带电流环的位置伺服模式,设置为模式0
34 | 0x22 | 电流环P比例系数 | 1 | 200 | EPROM | 读写 | 0% | 255 | 无 | 控制电机电流环的比例系数
35 | 0x23 | 电流环I积分系数 | 1 | 50 | EPROM | 读写 | 0 | 255 | 无 | 控制电机电流环的积分系数
36 | 0x24 | 摩擦力补偿 | 1 | 80 | EPROM | 读写 | 0% | 100 | 6.5mA | 助力模式下的摩擦补偿电流
37 | 0x25 | 速度闭环P比例系数 | 1 | 10 | EPROM | 读写 | 0 | 254 | 无 | 在电机恒速模式（模式1）下，速度环比例系数
38 | 0x26 | 过流保护时间 | 1 | 200 | EPROM | 读写 | 0 | 254 | 10毫秒 | 最大设置为254 * 10ms = 2540ms
39 | 0x27 | 速度闭环I积分系数 | 1 | 10 | EPROM | 读写 | 0 | 254 | 无 | 在电机恒速模式（模式1）下，速度环积分系数
40 | 0x28 | 扭矩开关 | 1 | 0 | SRAM | 读写 | 0 | 2 | 无 | 写入0：关闭扭矩输出；写入1：开启扭矩输出。
41 | 0x29 | 加速度 | 1 | 0 | SRAM | 读写 | 0 | 254 | 100步/秒² | 舵机运行加/减速度。如果设置为10，速度将每秒改变1000步
42 | 0x2A | 目标位置 | 2 | 0 | SRAM | 读写 | -32766 | 32766 | 步（0.087度 ） | 目标位置。位置控制模式下，最大对应最大有效角度，BIT15为方向位
44 | 0x2C | 目标扭矩 | 2 | - | SRAM | 读写 | -204700% | 2047 | 6.5mA | 力矩使能后由保护电流（28）赋值，可修改此值来控制电机最大运行扭矩的输出；BIT15为电流方向位
46 | 0x2E | 运行速度 | 2 | 0 | SRAM | 读写 | 0 | 254 | 步（0.087度 ） | 控制电机最高运行速度。单位时间（每秒）内的步数，50步/秒 = 0.732 RPM（每分钟转数）
48 | 0x30 | 堵转转矩限制 | 2 | 1000 | SRAM | 读写 | 0 | 1000 | 0.001 | 转矩限制。用户通过修改此值来控制堵转时最大扭矩的输出
50 | 0x32 | 实时位置环P 比例系数 | 1 | - | SRAM | 读写 | 0 | 255 | 无 | 实时控制电机位置环的比例系数，力矩使能后由位置环P 比例系数（21）赋值
51 | 0x33 | 实时位置环D 微分系数 | 1 | - | SRAM | 读写 | 0 | 255 | 无 | 实时控制电机位置环的微分系数，力矩使能后由位置环D 微分系数（22）赋值
52 | 0x34 | 实时位置环I 积分系数 | 1 | - | SRAM | 读写 | 0 | 255 | 无 | 实时控制电机位置环的积分系数，力矩使能后由位置环I 积分系数（23）赋值
55 | 0x37 | 锁标志 | 1 | 0 | SRAM | 读写 | 0 | 1 | 无 | 写0关闭写入锁，写入EPROM地址的值掉电保存 写1打开写入锁，写入EPROM地址的值掉电不保存
56 | 0x38 | 当前位置 | 2 | 0 | SRAM | 只读 | -- | -- | 步（0.087度 ） | 在绝对位置控制模式下，最大值对应最大有效角度
58 | 0x3A | 当前速度 | 2 | 0 | SRAM | 只读 | -- | -- | 步（0.087度 ） | 反馈电机当前的转速，即单位时间（每秒）内的步数
60 | 0x3C | 当前负载 | 2 | 0 | SRAM | 只读 | -- | -- | 0.001 | 电流控制输出驱动电机的电压占空比
62 | 0x3E | 当前电压 | 1 | 0 | SRAM | 只读 | -- | -- | 0.1V | 当前伺服工作电压
63 | 0x3F | 当前温度 | 1 | 0 | SRAM | 只读 | -- | -- | °C | 伺服器当前内部工作温度
64 | 0x40 | 异步写入标志 | 1 | 0 | SRAM | 只读 | -- | -- | 无 | 使用异步写指令时，标志位
66 | 0x42 | 移动标志 | 1 | 0 | SRAM | 只读 | -- | -- | 无 | 当舵机运动时，标记为1；当舵机停止时，标记为0
67 | 0x43 | 当前目标位置 | 2 | 0 | SRAM | 只读 | -- | -- | 步（0.087度 ） | 曲线规划当前目标位置
Note on A1: 稳定版本: SMServo2.40-STM32-485(181114).bin(固件版本：2.43) 一、出厂参数增加移动检测最小速度(80) 二、出厂参数增加电机模式步进限制(84) PWM步进=加速度(ACC)*4，ACC=0则默认为值出厂预设最大值，最大步进限制=步进限制参数(84)*4 三、相位第3位为速度模式位(详细参考相位说明) 速度模式位0：速度0为停止 速度模式位1：速度0为最高速度 四、EPROM存储算法优化，原算法适合频繁读写EPROM操作，算法复杂，可能存在不可预知BUG，修改后算法更加精简，适合偶尔进行读写操作应用。升级固件后需要重设参数 SMServo2.40-STM32-485(181121).bin(固件版本：2.43) 一、修正位置校正参数方向位(bit15修正为bit11) 2018-11-26 更新批量固件 SMServo2.40-STM32-485(190225).bin(固件版本：2.43) 一、相位（18），bit7作为伺服方向位(bit7伺服方向与bit0相位，配合调节) 二、扭矩开关(40)，bit7作为中位较正位，bit7=1把当前位置作为中位（2048），较正成功bit7=0

## Hexadecimal instruction generat
|  | 关闭锁定保护 |  |  | 输入范围
|  | 输入控制参数 |  | 十进制输入 | MD串行舵机
|  | ID编号 |  | 254 | 0-254
|  | 写入指令 |  | 3
|  | 第一个地址 |  | 55
|  | 更改ID编号 |  | 0 | 0关闭 | 1开锁标志
关闭锁定保护命令
十六进制 | 标题 |  | ID编号 | 指令数据包长度 | 指令 | 写入第一个地址 | ID数据 | 检查代码
十六进制 | FF | FF | FE | 04 | 03 | 37 | 00 | C3
十进制 | 255 | 255 | 254 | 4 | 3 | 55 | 0 | 195
生成十六进制指令 | FF FF FE 04 03 37 00 C3
|  | 更改ID编号 |  |  | 输入范围
|  | 输入控制参数 |  | 十进制输入 | MD串行舵机
|  | ID编号 |  | 1 | 0-254
|  | 写入指令 |  | 3
|  | 第一个地址 |  | 5
|  | 更改ID编号 |  | 2
修改ID编号说明
十六进制 | 标题 |  | ID编号 | 指令数据包长度 | 指令 | 写入第一个地址 | ID数据 | 检查代码
十六进制 | FF | FF | 01 | 04 | 03 | 05 | 02 | F0
十进制 | 255 | 255 | 1 | 4 | 3 | 5 | 2 | 240
生成十六进制指令 | FF FF 01 04 03 05 02 F0
|  | 修改保护条件 |  |  | 输入范围
|  | 输入控制参数 |  | 十进制输入 | MD串行舵机
|  | ID编号 |  | 1 | 0-254
|  | 写入指令 |  | 3
|  | 第一个地址 |  | 19
|  | 修改保护值 |  | 32
修改保护条件
十六进制 | 标题 |  | ID编号 | 指令数据包长度 | 指令 | 写入第一个地址 | 保护值 | 检查代码
十六进制 | FF | FF | 01 | 04 | 03 | 13 | 20 | C4
十进制 | 255 | 255 | 1 | 4 | 3 | 19 | 32 | 196
生成十六进制指令 | FF FF 01 04 03 13 20 C4
|  | 切换力启用 |  |  | 输入范围
|  | 输入控制参数 |  | 十进制输入 | MD串行舵机
|  | ID编号 |  | 253 | 0-254
|  | 写入指令 |  | 2
|  | 第一个地址 |  | 40 | 打开 | 关闭
|  | 切换力启用 |  | 0 | 1 | 0
切换力启用指令
十六进制 | 标题 |  | ID编号 | 指令数据包长度 | 指令 | 写入第一个地址 | 读取数据长度 | 检查代码
十六进制 | FF | FF | FD | 04 | 02 | 28 | 00 | D4
十进制 | 255 | 255 | 253 | 4 | 2 | 40 | 0 | 212
生成十六进制指令 | FF FF FD 04 02 28 00 D4
输入范围
|  | 输入控制参数 |  | 十进制输入 | MD串行舵机
|  | ID编号 |  | 2 | 0-254
|  | 写入指令 |  | 3
|  | 位置 |  | 1000 | 0-4095
|  | 时间 |  | 0 | --
|  | 速度 |  | 0 | 0-150
MD系列 | 标题 |  | ID编号 | 指令数据包长度 | 指令 | 写入第一个地址 | 位置低字节 | 位置高字节 | 时间低字节 | 时间高字节 | 速度低字节 | 速度高字节 | 检查代码
十六进制 | FF | FF | 02 | 09 | 03 | 2A | E8 | 03 | 00 | 00 | 00 | 00 | DC
十进制 | 255 | 255 | 2 | 9 | 3 | 42 | 232 | 3 | 0 | 0 | 0 | 0 | 220
生成十六进制指令 | FF FF 02 09 03 2A E8 03 00 00 00 00 DC
输入范围
|  | 输入控制参数 |  | 十进制输入 | MD串行舵机 | (单位) | 多回路控制
|  | ID编号 |  | 1 | 0-253
|  | 写入指令 |  | 3
|  | 加速度 |  | 50 | 0-255 | 8.878 °/s²
|  | 位置 |  | 1000 | 0-4095 | 0.088 | -30719~+30719 （正负7.5圈）
|  | 空集0 |  | 0
|  | 速度 |  | 1000 | 0-1023 | 0.732RPM
无功能
MD系列 | 标题 |  | ID编号 | 指令数据包长度 | 指令 | 写入第一个地址 | 加速度字节 | 位置低字节 | 位置高字节 | 时间低字节 | 时间高字节 | 速度低字节 | 速度高字节
十六进制 | FF | FF | 01 | 0A | 03 | 29 | 32 | E8 | 03 | 00 | 00 | E8 | 03
十进制 | 255 | 255 | 1 | 10 | 3 | 41 | 50 | 232 | 3 | 0 | 0 | 232 | 3
生成十六进制指令 | FF FF 01 0A 03 29 32 E8 03 00 00 E8 03 C0
|  | 读取位置指令 |  |  | 输入范围
|  | 输入控制参数 |  | 十进制输入 | MD串行舵机
|  | ID编号 |  | 1 | 0-254 | [8 empty] | Check code
|  | 阅读说明 |  | 2
|  | 第一个地址 |  | 56
|  | 字节数 |  | 2
读取位置指令
MD | 标题 |  | ID编号 | 指令数据包长度 | 指令 | 写入第一个地址 | 字节数 | 检查代码
十六进制 | FF | FF | 01 | 04 | 02 | 38 | 02 | BE
十进制 | 255 | 255 | 1 | 4 | 2 | 56 | 2 | 190
生成十六进制指令 | FF FF 01 04 02 38 02 BE
|  | 圈数清零命令 |  |  | 输入范围
|  | 输入控制参数 |  | 十进制输入 | MD串行舵机
|  | ID编号 |  | 1 | 0-254
|  | 圈数清零命令 |  | 10
已清除的回合数
十六进制 | 标题 |  | ID编号 | 指令数据包长度 | 指令 | 检查代码
十六进制 | FF | FF | 01 | 02 | 0A | F2
十进制 | 255 | 255 | 1 | 2 | 10 | 242
生成十六进制指令 | FF FF 01 02 0A F2